## Sheet1
Allweiler NTT熱媒泵浦尺寸表
Bearing bracket size | Pump | Suction flange | Delivery flange | Pump dimensions | [5 empty] | Feet dimensions | [12 empty] | Exten- sion dimen- sion | Shaft end
[22 empty] | for screw |  | acc.to DIN 748
|  | DNs | DNd | a | f | b1 | b2 | h1 | h2 | b | c | c1 | e | m1 | m2 | m3 | n1 | n2 | n3 | n4 | w | s | x | d | l | t | u
360 | 25-160/01 | 40 | 25 | 80 | 360 | 125 | 125 | 132 | 160 | 50 | 15 | 4 | 28 | 100 | 70 | 45 | 240 | 190 | 160 | 110 | 260 | M12 | 80 | 24 | 50 | 27 | 8
| 25-200/01 | 40 | 25 | 80 | 360 | 132 | 132 | 160 | 180 | 50 | 15 | 4 | 28 | 100 | 70 | 45 | 240 | 190 | 160 | 110 | 260 | M12 | 80 | 24 | 50 | 27 | 8
| 2/25-200/01 | 40 | 25 | 80 | 360 | 132 | 132 | 160 | 180 | 50 | 15 | 4 | 28 | 100 | 70 | 45 | 240 | 190 | 160 | 110 | 260 | M12 | 80 | 24 | 50 | 27 | 8
| 32-160/01 | 50 | 32 | 80 | 360 | 130 | 130 | 132 | 160 | 50 | 15 | 4 | 28 | 100 | 70 | 45 | 240 | 190 | 160 | 110 | 260 | M12 | 80 | 24 | 50 | 27 | 8
| 32-200/01 | 50 | 32 | 80 | 360 | 124 | 130 | 160 | 180 | 50 | 15 | 4 | 28 | 100 | 70 | 45 | 240 | 190 | 160 | 110 | 260 | M12 | 80 | 24 | 50 | 27 | 8
| 2/32-200/01 | 50 | 32 | 80 | 360 | 124 | 130 | 160 | 180 | 50 | 15 | 4 | 28 | 100 | 70 | 45 | 240 | 190 | 160 | 110 | 260 | M12 | 80 | 24 | 50 | 27 | 8
| 40-160/01 | 65 | 40 | 80 | 360 | 130 | 130 | 132 | 160 | 50 | 15 | 4 | 28 | 100 | 70 | 45 | 240 | 190 | 160 | 110 | 260 | M12 | 80 | 24 | 50 | 27 | 8
| 40-200/01 | 65 | 40 | 100 | 360 | 125 | 135 | 160 | 180 | 50 | 15 | 4 | 28 | 100 | 70 | 45 | 265 | 212 | 160 | 110 | 260 | M12 | 80 | 24 | 50 | 27 | 8
| 40-250/01 | 65 | 40 | 100 | 360 | 150 | 156 | 180 | 225 | 65 | 15 | 4 | 28 | 125 | 95 | 45 | 320 | 250 | 160 | 110 | 260 | M12 | 80 | 24 | 50 | 27 | 8
| 2/40-250/01 | 65 | 40 | 100 | 360 | 150 | 156 | 180 | 225 | 65 | 15 | 4 | 28 | 125 | 95 | 45 | 320 | 250 | 160 | 110 | 260 | M12 | 80 | 24 | 50 | 27 | 8
| 50-160/01 | 65 | 50 | 100 | 360 | 125 | 130 | 160 | 180 | 50 | 15 | 4 | 28 | 100 | 70 | 45 | 265 | 212 | 160 | 110 | 260 | M12 | 80 | 24 | 50 | 27 | 8
| 50-200/01 | 65 | 50 | 100 | 360 | 133 | 145 | 160 | 200 | 50 | 15 | 4 | 28 | 100 | 70 | 45 | 265 | 212 | 160 | 110 | 260 | M12 | 80 | 24 | 50 | 27 | 8
| 50-250-01 | 65 | 50 | 100 | 360 | 156 | 169 | 180 | 225 | 65 | 15 | 4 | 28 | 125 | 95 | 45 | 320 | 250 | 160 | 110 | 260 | M12 | 80 | 24 | 50 | 27 | 8
| 2/50-250/01 | 65 | 50 | 100 | 360 | 156 | 169 | 180 | 225 | 65 | 15 | 4 | 28 | 125 | 95 | 45 | 320 | 250 | 160 | 110 | 260 | M12 | 80 | 24 | 50 | 27 | 8
| 65-160/01 | 80 | 65 | 100 | 360 | 133 | 162 | 160 | 200 | 65 | 15 | 4 | 28 | 125 | 95 | 45 | 280 | 212 | 160 | 110 | 260 | M12 | 80 | 24 | 50 | 27 | 8
| 65-200/02 | 80 | 65 | 100 | 360 | 150 | 170 | 180 | 225 | 65 | 15 | 4 | 28 | 125 | 95 | 45 | 320 | 250 | 160 | 110 | 260 | M12 | 100 | 24 | 50 | 27 | 8
| 80-160/01 | 100 | 80 | 125 | 360 | 136 | 170 | 180 | 225 | 65 | 15 | 4 | 28 | 125 | 95 | 45 | 320 | 250 | 160 | 110 | 260 | M12 | 100 | 24 | 50 | 27 | 8
| 100-160/01 | 125 | 100 | 125 | 360 | 165 | 200 | 200 | 280 | 65 | 15 | 4 | 28 | 125 | 95 | 45 | 320 | 250 | 160 | 110 | 260 | M12 | 100 | 24 | 50 | 27 | 8
470 | 65-250/01 | 80 | 65 | 100 | 470 | 164 | 184 | 200 | 250 | 80 | 18 | 4 | 28 | 160 | 120 | 45 | 360 | 280 | 160 | 110 | 340 | M16 | 100 | 32 | 80 | 35 | 10
| 65-315/01 | 80 | 65 | 125 | 470 | 202 | 219 | 225 | 280 | 80 | 25 | 6 | 30 | 160 | 120 | 47 | 400 | 315 | 160 | 110 | 340 | M16 | 100 | 32 | 80 | 35 | 10
| 65-400/01 | 80 | 65 | 125 | 470 | 239 | 255 | 250 | 355 | 80 | 25 | 6 | 30 | 160 | 120 | 47 | 420 | 335 | 160 | 110 | 340 | M16 | 100 | 32 | 80 | 35 | 10
| 80-200/02 | 100 | 80 | 125 | 470 | 172 | 190 | 180 | 250 | 65 | 18 | 4 | 28 | 160 | 95 | 45 | 345 | 280 | 160 | 110 | 340 | M16 | 100 | 32 | 80 | 35 | 10
| 80-250/01 | 100 | 80 | 125 | 470 | 182 | 208 | 200 | 280 | 80 | 18 | 4 | 28 | 160 | 120 | 45 | 400 | 315 | 160 | 110 | 340 | M16 | 100 | 32 | 80 | 35 | 10
| 80-315/01 | 100 | 80 | 125 | 470 | 210 | 231 | 250 | 315 | 80 | 25 | 6 | 30 | 160 | 120 | 47 | 400 | 315 | 160 | 110 | 340 | M16 | 100 | 32 | 80 | 35 | 10
| 100-200/01 | 125 | 100 | 125 | 470 | 165 | 203 | 200 | 280 | 80 | 18 | 4 | 28 | 160 | 120 | 45 | 360 | 315 | 160 | 110 | 340 | M16 | 120 | 32 | 80 | 35 | 10
| 100-250/01 | 125 | 100 | 140 | 470 | 189 | 224 | 225 | 280 | 80 | 18 | 6 | 30 | 160 | 120 | 47 | 400 | 315 | 160 | 110 | 340 | M16 | 120 | 32 | 80 | 35 | 10
| 100-315/01 | 125 | 100 | 140 | 470 | 220 | 250 | 250 | 315 | 80 | 25 | 6 | 30 | 160 | 120 | 47 | 400 | 315 | 160 | 110 | 340 | M16 | 120 | 32 | 80 | 35 | 10
| 125-250/01 | 150 | 125 | 140 | 470 | 212 | 255 | 250 | 355 | 80 | 18 | 6 | 30 | 160 | 120 | 47 | 400 | 315 | 160 | 110 | 340 | M16 | 120 | 32 | 80 | 35 | 10
530 | 80-400/01 | 100 | 80 | 125 | 530 | 246 | 265 | 280 | 355 | 80 | 25 | 6 | 31 | 160 | 120 | 47 | 435 | 355 | 160 | 110 | 370 | M16 | 140 | 42 | 85 | 45 | 12
| 100-400/01 | 125 | 100 | 140 | 530 | 256 | 272 | 280 | 355 | 100 | 27 | 6 | 31 | 200 | 150 | 47 | 500 | 400 | 160 | 110 | 370 | M20 | 140 | 42 | 85 | 45 | 12
| 125-315/01 | 150 | 125 | 140 | 530 | 226 | 252 | 280 | 355 | 100 | 27 | 6 | 31 | 200 | 150 | 47 | 500 | 400 | 160 | 110 | 370 | M20 | 140 | 42 | 85 | 45 | 12
| 125-400/02 | 150 | 125 | 140 | 530 | 264 | 283 | 315 | 400 | 100 | 27 | 6 | 31 | 200 | 150 | 47 | 500 | 400 | 160 | 110 | 370 | M20 | 140 | 42 | 85 | 45 | 12
| 150-250/02 | 200 | 150 | 160 | 530 | 231 | 283 | 280 | 375 | 100 | 27 | 6 | 31 | 200 | 150 | 47 | 500 | 400 | 160 | 110 | 370 | M20 | 140 | 42 | 85 | 45 | 12
| 150-315/01 | 200 | 150 | 160 | 530 | 239 | 271 | 280 | 400 | 100 | 27 | 6 | 31 | 200 | 150 | 47 | 550 | 450 | 160 | 110 | 370 | M20 | 140 | 42 | 85 | 45 | 12
| 150-400/02 | 200 | 150 | 160 | 530 | 277 | 305 | 315 | 450 | 100 | 27 | 6 | 31 | 200 | 150 | 47 | 550 | 450 | 160 | 110 | 370 | M20 | 140 | 42 | 85 | 45 | 12
| 200-250/02 | 200 | 200 | 180 | 530 | 262 | 330 | 355 | 425 | 100 | 27 | 6 | 31 | 200 | 150 | 47 | 550 | 450 | 160 | 110 | 370 | M20 | 140 | 42 | 85 | 45 | 12
650 | 200-315/01 | 250 | 200 | 200 | 650 | 270 | 335 | 355 | 450 | 110 | 27 | 10 | 42 | 200 | 150 | 65 | 550 | 450 | 250 | 200 | 455 | M20 | 180 | 60 | 105 | 64 | 18
| 200-400/01 | 250 | 200 | 180 | 650 | 315 | 374 | 355 | 500 | 110 | 30 | 10 | 42 | 200 | 150 | 65 | 550 | 450 | 250 | 200 | 455 | M20 | 180 | 60 | 105 | 64 | 18
| 250-315/01 | 300 | 250 | 250 | 650 | 325 | 408 | 400 | 560 | 130 | 30 | 10 | 42 | 260 | 190 | 65 | 690 | 560 | 250 | 200 | 455 | M24 | 180 | 60 | 105 | 64 | 18
| 250-400/01 | 300 | 250 | 225 | 650 | 350 | 440 | 400 | 600 | 120 | 30 | 10 | 42 | 280 | 200 | 65 | 630 | 500 | 250 | 250 | 455 | M27 | 180 | 60 | 105 | 64 | 18